## Sheet1 (hidden)
① |  | ②
③
④ |  | ⑤

## Push Test Stain Test Results
Push Test Stain Test Results
Departemen Pengukuran：Development Quality Part | [23 empty] | Sign | Tester |  | Checked |  | Approved
Tanggal Test：
Inspector：
Model |  |  |  | Event |  | Tanggal Test |  |  |  | Qty NG |  | Reject NG |  |  | Inspector |  | Judgement kriteria |  | 5Kgf↓1 level NG ； Kerusakan 5Kgf↓NG ；5KG↑ level Catatan | [7 empty] | Hasil keseluruhan |  |  |  | Division Area
Tujuan pengujian | Mengevaluasi kemampuan struktur panel untuk menahan gaya di bawah aksi gaya eksternal. | [7 empty] | Test Conditions |  | Waktu penahanan tekanan: 5S, 10 titik, ■Waktu penahanan tekanan: 5S, 10 titik, ■Warna: Gray 127 ■Ukuran probe: 15mm | [13 empty] | Catatan khusus | [6 empty] | ① |  | ②
Record results
SN | [32 empty] | ③
Tekanan | 1kfg | 2kfg | 3kfg | 4kfg | 5kfg | 6kfg | 7kfg | 8kfg | 9kfg | 10kfg | 1kfg | 2kfg | 3kfg | 4kfg | 5kfg | 6kfg | 7kfg | 8kfg | 9kfg | 10kfg | 1kfg | 2kfg | 3kfg | 4kfg | 5kfg | 6kfg | 7kfg | 8kfg | 9kfg | 10kfg
1P
2P | [31 empty] | ④ |  | ⑤
3P
4P
5P

## Red Eye Push Test (hidden)
Red Eye Push Test结果书
Model | NC320DUE-ABGX1 |  | Event |  | DV |  | Test 日期 | 2017-07-27 |  | 检查员 | 梁龙 |  | 综合结果 | OK
实验目的 | 评价Panel结构在外力作用下，能够对抗受力的能力。 |  | 测试条件 |  | ■Press维持时间：5秒/Point ■判定 Gray 0 ■探头大小25mm | [6 empty] | 特记事项
实验结果 | OK
S/N | E7J135Z2E64411101SA1B | [7 empty] | 测试位置 测试条件 1) Push Diameter: 直径 25mm 2) Push维持时间：5秒 3) Push 速度：20mm/min 4) LCM放置方法：屏幕朝上 5) 测试方向：垂直于面板 6) 测试步骤：2kgf（开始:6kgf; 最大:20kgf) 7) 检查条件：黑屏/暗室 结果判定 1) TV/MNT TV：23“以上6~8kgf判定，，10kgf以上CO MNT：23“以下：12kgf判定 2) Red/Blue/Green Eye 无（肉眼检查） 3) Push后消失的Red Eye未判定， Panel Crack未判定
压力 | 6Kgf |  | 8Kgf |  |  | 10Kgf
位置 | 红眼 | 水准 | 红眼 | 水准 |  | 红眼 | 水准
1P | OK | OK | OK | OK |  | OK | 0FOS
2P | OK | OK | OK | OK |  | OK | 0FOS
3P | OK | OK | OK | OK |  | OK | 0FOS
4P | OK | OK | OK | OK |  | OK | 0FOS
5P | OK | OK | OK | OK |  | OK | 0FOS
6P | OK | OK | OK | OK |  | OK | 0FOS
S/N | E7J134Z2E64411101SA1B
压力 | 6Kgf |  | 8Kgf |  |  | 10Kgf
位置 | 红眼 | 水准 | 红眼 | 水准 |  | 红眼 | 水准 |  | 测试条件
1P | OK | OK | OK | OK |  | OK | 0FOS |  | 1) 探头直径 25mm
2P | OK | OK | OK | OK |  | OK | 0FOS |  | 2) Push维持时间：5秒
3P | OK | OK | OK | OK |  | OK | 0FOS |  | 3) LCM放置方法：屏幕朝上
4P | OK | OK | OK | OK |  | OK | 0FOS |  | 4) 测试方向：垂直于面板
5P | OK | OK | OK | OK |  | OK | 0FOS |  | 5) 测试步骤：2kgf单位增加（开始:6kgf; 最大:10kgf)
6P | OK | OK | OK | OK |  | OK | 0FOS |  | 6) 检查条件：黑屏/暗室

## Panel Stiffness Push Test Resul
Panel Stiffness Push Test Results
Departemen Pengukuran：Development Quality Part | [12 empty] | Sign | Tester | Checked | Approved
Tanggal Test：
Inspector：
Model |  |  | Event |  | Tanggal pengujian |  |  | Qty NG |  | Reject rate | Inspector |  | Hasil keseluruhan
Tujuan pengujian | Mengevaluasi kemampuan struktur Panel untuk menahan gaya hidrostatis di bawah aksi gaya eksternal. |  |  |  |  | Test Conditions | Waktu penahanan tekan: 1 detik/Titik ■Penentuan Gray 0 ■Ukuran probe 15 mm |  |  |  |  | Kriteria Penilaian | 6Kgf progress judgment
Hasil Pengujian
SN | [9 empty] | Diagram titik pengujian
Nilai tekanan | 6Kgf | 8Kgf | 9Kgf | 6Kgf | 8Kgf | 9Kgf | 6Kgf | 8Kgf | 9Kgf
Kiri bawah1
Kiri bawah2
Kiri bawah3
Kiri bawah4
Kiri bawah5
Kiri bawah6
Kiri bawah7
Kanan Atas1
Kanan Atas2
Kanan Atas3
Kanan Atas4
Kanan Atas5
Kanan Atas6
Kanan Atas7
Kanan Atas8
Kanan Atas9 | [9 empty] | Note : 6 kgf broken (NG)
Kanan Atas10 | [9 empty] | : 8 kgf broken (OK)
Kanan Atas11 | [9 empty] | : 9 kgf broken (OK)
● ● ● ● ● ● ● ● ● ● ●
● ● ● ● ● ● ●
17.5mm
17.5mm
50mm
50mm
17.5mm
17.5mm
A
B

## Extreme Push Experiment Test Re
Extreme Push Experiment Test Results
Departemen Pengukuran：Development Quality Part | [9 empty] | Sign | Tester | Checked | Approved
Tanggal Test：
Inspector：
Model |  | Event | tanggal test |  | Qty NG |  | Reject rate | Inspector |  | Hasil keseluruhan |  | Reference
Tujuan percobaan | Mengevaluasi kemampuan struktur panel untuk menahan gaya di bawah aksi gaya eksternal. |  |  | Kondisi pengukuran | ■ Room temperature/normal humidity (25±5℃, 50±5%RH) ■ Quantity : LDV(2), LRV(2; ■ Push Pull Gage manual measurement (Tip : Φ15, thickness 1.5mm, Rubber hardness50) |  |  |  | Kriteria Penilaian | Masukkan Data Pengukur Pull push gauge saat Panel Rusak (lihat Percobaan)
Hasil Pengujian
SN | [5 empty] | Diagram titik percobaan
Poin | Nilai tekanan ekstrem |  | Nilai tekanan ekstrem
Kiri1Point
Kanan2Point
2 kali Point
1 Kali Point
[ekstrim Test ]
#1 Ukur 17,5 mm di kiri bawah dari Titik A/A
#2 Ukur 17,5 mm dari Titik A/A di kanan atas