## Sheet1 (hidden)
① |  | ②
③
④ |  | ⑤

## Push Test Stain Test Results
Push Test Stain Test Results
Departemen Pengukuran：Development Quality Part | [23 empty] | Sign | Tester |  | Checked |  | Approved
Tanggal Test：08/24/2026 | [24 empty] | Rio & Minan |  | Nina |  | Fakhrudin
Inspector：Rio & Minan | [20 empty] | No abnormalities
Model | NC850DQX-VHSA1-71IN |  |  | Event | LDV | Tanggal Test |  | 2026-08-24 |  | Qty NG | 0 | Reject NG | 0%（0/3） |  | Inspector | Rio & Minan | Judgement kriteria |  | 5Kgf↓1 level NG ； Kerusakan 5Kgf↓NG ；5KG↑ level Catatan | [7 empty] | Hasil keseluruhan |  | OK |  | Division Area
Tujuan pengujian | Mengevaluasi kemampuan struktur panel untuk menahan gaya di bawah aksi gaya eksternal. | [7 empty] | Test Conditions |  | Waktu penahanan tekanan: 5S, 10 titik, ■Waktu penahanan tekanan: 5S, 10 titik, ■Warna: Gray 127 ■Ukuran probe: 15mm | [13 empty] | Catatan khusus |  | No abnormaliti |  |  |  |  | ① |  | ②
Record results
SN | P8A009J1E30137001UNFA | [9 empty] | P8A051J1E30137001UMFA | [9 empty] | P8A061J1E30137001UMFA | [11 empty] | ③
Tekanan | 1kfg | 2kfg | 3kfg | 4kfg | 5kfg | 6kfg | 7kfg | 8kfg | 9kfg | 10kfg | 1kfg | 2kfg | 3kfg | 4kfg | 5kfg | 6kfg | 7kfg | 8kfg | 9kfg | 10kfg | 1kfg | 2kfg | 3kfg | 4kfg | 5kfg | 6kfg | 7kfg | 8kfg | 9kfg | 10kfg
1P | bar: P8A009J1E30137001UNFA 1kfg to P8A061J1E30137001UMFA 10kfg
2P | [31 empty] | ④ |  | ⑤ | bar: P8A009J1E30137001UNFA 1kfg to P8A061J1E30137001UMFA 10kfg
3P | bar: P8A009J1E30137001UNFA 1kfg to P8A061J1E30137001UMFA 10kfg
4P | bar: P8A009J1E30137001UNFA 1kfg to P8A061J1E30137001UMFA 10kfg
5P | bar: P8A009J1E30137001UNFA 1kfg to P8A061J1E30137001UMFA 10kfg

## Red Eye Push Test (hidden)
Red Eye Push Test结果书
Model | NC320DUE-ABGX1 |  | Event |  | DV |  | Test 日期 | 2017-07-27 |  | 检查员 | 梁龙 |  | 综合结果 | OK
实验目的 | 评价Panel结构在外力作用下，能够对抗受力的能力。 |  | 测试条件 |  | ■Press维持时间：5秒/Point ■判定 Gray 0 ■探头大小25mm | [6 empty] | 特记事项
实验结果 | OK
S/N | E7J135Z2E64411101SA1B | [7 empty] | 测试位置 测试条件 1) Push Diameter: 直径 25mm 2) Push维持时间：5秒 3) Push 速度：20mm/min 4) LCM放置方法：屏幕朝上 5) 测试方向：垂直于面板 6) 测试步骤：2kgf（开始:6kgf; 最大:20kgf) 7) 检查条件：黑屏/暗室 结果判定 1) TV/MNT TV：23“以上6~8kgf判定，，10kgf以上CO MNT：23“以下：12kgf判定 2) Red/Blue/Green Eye 无（肉眼检查） 3) Push后消失的Red Eye未判定， Panel Crack未判定
压力 | 6Kgf |  | 8Kgf |  |  | 10Kgf
位置 | 红眼 | 水准 | 红眼 | 水准 |  | 红眼 | 水准
1P | OK | OK | OK | OK |  | OK | 0FOS
2P | OK | OK | OK | OK |  | OK | 0FOS
3P | OK | OK | OK | OK |  | OK | 0FOS
4P | OK | OK | OK | OK |  | OK | 0FOS
5P | OK | OK | OK | OK |  | OK | 0FOS
6P | OK | OK | OK | OK |  | OK | 0FOS
S/N | E7J134Z2E64411101SA1B
压力 | 6Kgf |  | 8Kgf |  |  | 10Kgf
位置 | 红眼 | 水准 | 红眼 | 水准 |  | 红眼 | 水准 |  | 测试条件
1P | OK | OK | OK | OK |  | OK | 0FOS |  | 1) 探头直径 25mm
2P | OK | OK | OK | OK |  | OK | 0FOS |  | 2) Push维持时间：5秒
3P | OK | OK | OK | OK |  | OK | 0FOS |  | 3) LCM放置方法：屏幕朝上
4P | OK | OK | OK | OK |  | OK | 0FOS |  | 4) 测试方向：垂直于面板
5P | OK | OK | OK | OK |  | OK | 0FOS |  | 5) 测试步骤：2kgf单位增加（开始:6kgf; 最大:10kgf)
6P | OK | OK | OK | OK |  | OK | 0FOS |  | 6) 检查条件：黑屏/暗室

## Panel Stiffness Push Test Resul
Panel Stiffness Push Test Results
Departemen Pengukuran：Development Quality Part | [15 empty] | Sign | Tester | Checked | Approved
Tanggal Test：08/24/2026 | [16 empty] | Rio & Minan | Nina | Fakhrudin
Inspector：Rio & Minan
Model | NC850DQX-VHSA1-71IN |  | Event | LDV |  | Tanggal pengujian | 2026-08-24 |  | Qty NG | 0 | Reject rate | 0% | Inspector | Rio & Minan |  | Hasil keseluruhan |  | OK
Tujuan pengujian | Mengevaluasi kemampuan struktur Panel untuk menahan gaya hidrostatis di bawah aksi gaya eksternal. | [5 empty] | Test Conditions | Waktu penahanan tekan: 1 detik/Titik ■Penentuan Gray 0 ■Ukuran probe 15 mm | [6 empty] | Kriteria Penilaian | 6Kgf progress judgment
Hasil Pengujian
SN | P8A009J1E30137001UNFA |  |  |  | P8A051J1E30137001UMFA |  |  | P8A061J1E30137001UMFA |  |  | Diagram titik pengujian
Nilai tekanan | 6Kgf | 8Kgf | 9Kgf |  | 6Kgf | 8Kgf | 9Kgf | 6Kgf | 8Kgf | 9Kgf
Kiri bawah1 | OK | OK | OK |  | OK | OK | OK | OK | OK | OK
Kiri bawah2 | OK | OK | OK |  | OK | OK | OK | OK | OK | OK
Kiri bawah3 | OK | OK | OK |  | OK | OK | OK | OK | OK | OK
Kiri bawah4 | OK | OK | OK |  | OK | OK | OK | OK | OK | OK
Kiri bawah5 | OK | OK | OK |  | OK | OK | OK | OK | OK | OK
Kiri bawah6 | OK | OK | OK |  | OK | OK | OK | OK | OK | OK
Kiri bawah7 | OK | OK | OK |  | OK | OK | OK | OK | OK | OK
Kanan Atas1 | OK | OK | OK |  | OK | OK | OK | OK | OK | OK
Kanan Atas2 | OK | OK | OK |  | OK | OK | OK | OK | OK | OK
Kanan Atas3 | OK | OK | OK |  | OK | OK | OK | OK | OK | OK
Kanan Atas4 | OK | OK | OK |  | OK | OK | OK | OK | OK | OK
Kanan Atas5 | OK | OK | OK |  | OK | OK | OK | OK | OK | OK
Kanan Atas6 | OK | OK | OK |  | OK | OK | OK | OK | OK | OK
Kanan Atas7 | OK | OK | OK |  | OK | OK | OK | OK | OK | OK
Kanan Atas8 | OK | OK | OK |  | OK | OK | OK | OK | OK | OK
Kanan Atas9 | OK | OK | OK |  | OK | OK | OK | OK | OK | OK | Note : 6 kgf broken (NG)
Kanan Atas10 | OK | OK | OK |  | OK | OK | OK | OK | OK | OK | : 8 kgf broken (OK)
Kanan Atas11 | OK | OK | OK |  | OK | OK | OK | OK | OK | OK | : 9 kgf broken (OK)
● ● ● ● ● ● ● ● ● ● ●
● ● ● ● ● ● ●
17.5mm
17.5mm
50mm
50mm
17.5mm
17.5mm
A
B

## Extreme Push Experiment Test Re
Extreme Push Experiment Test Results
Departemen Pengukuran：Development Quality Part | [11 empty] | Sign | Tester | Checked | Approved
Tanggal Test：08/24/2026 | [12 empty] | Rio & Minan | Nina | Fakhrudin
Inspector：Rio & Minan
Model | NC850DQX-VHSA1-71IN | Event | LDV | tanggal test | 2026-08-24 | Qty NG | 0 | Reject rate | 0% | Inspector | Rio & Minan | Hasil keseluruhan |  | Reference
Tujuan percobaan | Mengevaluasi kemampuan struktur panel untuk menahan gaya di bawah aksi gaya eksternal. |  |  |  | Kondisi pengukuran | ■ Room temperature/normal humidity (25±5℃, 50±5%RH) ■ Quantity : LDV(2), LRV(2; ■ Push Pull Gage manual measurement (Tip : Φ15, thickness 1.5mm, Rubber hardness50) |  |  |  |  | Kriteria Penilaian | Masukkan Data Pengukur Pull push gauge saat Panel Rusak (lihat Percobaan)
Hasil Pengujian
SN | P8A009J1E30137001UNFA |  |  | P8A051J1E30137001UMFA |  |  | Diagram titik percobaan
Poin | Nilai tekanan ekstrem |  |  | Nilai tekanan ekstrem
Kiri1Point | 24.60Kgf |  |  | 23.97Kgf
Kanan2Point | 24.14Kgf |  |  | 24.61Kgf
2 kali Point
1 Kali Point
[ekstrim Test ]
#1 Ukur 17,5 mm di kiri bawah dari Titik A/A
#2 Ukur 17,5 mm dari Titik A/A di kanan atas